## bom
Designator | Footprint | Quantity | Value | LCSC Part # | Type
C1, C10, C11, C18, C21, C22, C5, C6, C7, C9 | 603 | 10 | 100nF | C14663
C12, C13 | 1206 | 2 | 22uF | C12891
C14, C15, C2, C8 | 603 | 4 | 1uF | C15849
C16 | 805 | 1 | 10uF | C15850
C17, C19, C20 | 805 | 3 | 22uF | C45783
C3, C4 | 603 | 2 | 20pF | C1648
D1, D4 | 603 | 2 | LED_ORANGE | C2286
D2, D5 | 603 | 2 | LED_GREEN | C2290
D3 | D_SMB | 1 | SS54 | C22452
F1 | 1206 | 1 | Polyfuse | C516068
FB1 | 805 | 1 | FerriteBead | C710378
J3 | GCT_USB4105GFA120 | 1 | USB4105GFA120 | C2988369
L1 | L_Sunlord_MWSA0503S | 1 | 6.8uH | C177249
L2 | L_Sunlord_MWSA0503S | 1 | 2.2uH | C177247
Q1 | SOT-23 | 1 | AO3415A | C133233
R1, R2, R20, R28, R3, R4, R8, R9 | 603 | 8 | 10K | C25804
R10, R14, R15, R5 | 603 | 4 | 5.1K | C23186
R11 | 603 | 1 | 1.5K | C22843
R12, R13, R19, R21, R23 | 603 | 5 | 100R | C22775
R17 | 603 | 1 | 110K | C227441
R18 | 603 | 1 | 15K | C22809
R22 | 603 | 1 | 51K | C23196
R25, R26 | 603 | 2 | 1K | C21190
R27 | 805 | 1 | 0.5R | C28319
R6, R7 | 603 | 2 | 22R | C23345
U1 | LQFP-48_7x7mm_P0.5mm | 1 | STM32F103C8Tx | C8734
U2 | SOT-23-6 | 1 | USBLC6-2SC6 | C7519
U3 | SOT-23-6 | 1 | MT3608B | C19189893
U4 | SOT-23-5 | 1 | LP5907MFX-3.3 | C80670
U5 | HSOP-8-1EP_3.9x4.9mm_P1.27mm_EP2.3x2.3mm | 1 | IP2312 | C605433
U6 | SOT-23-6 | 1 | DW01 | DW01A
U7 | TSSOP-8_4.4x3mm_P0.65mm | 1 | AO8810 | C21426
U8 | TSSOP-20_4.4x6.5mm_P0.65mm | 1 | TXS0108EPW | C17206
Y1 | Crystal_SMD_HC49-4H | 1 | 8MHz | C259040